## Design Parameters
🔧 Inverter Design Parameters ¦ 48 V / 500 W Motor Drive
DESIGN INPUTS
Parameter | Symbol | Value | Unit | Notes | Formula / Source
Motor Voltage (Bus) | V_bus | 48 | V | Nominal 48 V LiFePO4 / Lead-acid | —
Output Power | P_out | 500 | W | Continuous rated power | —
Motor Efficiency (est.) | η_motor | 85% | — | Typical BLDC efficiency | —
Inverter Efficiency (est.) | η_inv | 0.95 | — | PWM inverter typical | —
Continuous DC Current | I_dc |  | A
Phase Peak Current (3-phase) | I_peak |  | A | I_dc × √2 × 1/√3 × 2 (margin)
MOSFET Voltage Rating | V_ds_min |  | V | V_bus × 2.0 safety margin
MOSFET Current Rating | I_d_min |  | A | I_peak × 2.0 safety margin
Switching Frequency | f_sw | 20 | kHz | Typical BLDC inverter | —
Dead Time | t_dead | 500 | ns | Prevent shoot-through | —

## MOSFET Selection
⚡ MOSFET Selection ¦ 48 V / 500 W Motor Inverter ¦ หาซื้อได้ใน Shopee ไทย
★ = แนะนำ ¦ ✔ = ใช้ได้ ¦ ✖ = ไม่แนะนำ ¦ สีเขียว = แนะนำ, สีเหลือง = ใช้ได้แต่มีข้อจำกัด, สีแดง = ไม่เหมาะสม
Part Number | Manufacturer | V_ds (V) | I_d cont. (A) | I_d peak (A) | R_ds(on) (mΩ) | V_gs(th) (V) | Package | Gate Charge Qg (nC) | ราคา/ตัว (฿ est.) | เลือกใช้ | หมายเหตุ / ข้อดีข้อเสีย | ค้นหาใน Shopee
IRFB4110 | Infineon/IR | 100 | 120 | 400 | 3.7 | 2.0-4.0 | TO-220AB | 150 | 40-80 | ★ แนะนำ | Rds ต่ำมาก ทนกระแสสูง เหมาะที่สุดสำหรับงานนี้ ราคาปานกลาง | IRFB4110 MOSFET
IRF3710 | Infineon/IR | 100 | 57 | 200 | 23 | 2.0-4.0 | TO-220AB | 71 | 25-50 | ★ แนะนำ | ราคาถูก หาง่าย Rds พอใช้ เหมาะสำหรับงบจำกัด | IRF3710 MOSFET
IRFP260N | Infineon/IR | 200 | 50 | 120 | 40 | 2.0-4.0 | TO-247AC | 97 | 60-120 | ✔ ใช้ได้ | Vds สูง margin เยอะ แต่ Rds สูงกว่า ความร้อนมากกว่า | IRFP260N MOSFET
NCE3080K | NCE (TH) | 80 | 30 | 80 | 28 | 1.5-3.5 | TO-220 | 58 | 15-35 | ✔ ใช้ได้ | ราคาถูกมาก หาง่ายใน Shopee แต่ Vds=80V margin น้อย และ Id ต้องขนาน | NCE3080K MOSFET
IRF540N | Infineon/IR | 100 | 33 | 94 | 77 | 2.0-4.0 | TO-220AB | 72 | 20-45 | ✔ ใช้ได้ | ราคาถูก หาง่ายมาก แต่ Rds สูง ต้องขนาน 2 ตัว/ขา ความร้อนสูง | IRF540N MOSFET
STP75NF75 | STMicro | 75 | 75 | 300 | 8 | 2.0-4.0 | TO-220 | 100 | 35-70 | ✔ ใช้ได้ | Vds=75V ค่อนข้างน้อยสำหรับ 48V (margin 56%) ควรระวัง spike | STP75NF75 MOSFET
IRFZ44N | Infineon/IR | 55 | 49 | 160 | 17.5 | 2.0-4.0 | TO-220AB | 88 | 15-30 | ✖ ไม่แนะนำ | Vds=55V ต่ำเกินไป! สำหรับ 48V bus มี margin เพียง 14% เสียง breakdown | IRFZ44N MOSFET
IRLZ44N | Infineon/IR | 55 | 47 | 160 | 22 | 1.0-2.0 | TO-220AB | 90 | 20-40 | ✖ ไม่แนะนำ | Vds=55V ต่ำเกินไปสำหรับ 48V Logic-level gate แต่ใช้ Vds ไม่ได้ | IRLZ44N MOSFET
FDP2532 | ON Semi | 150 | 90 | 300 | 12 | 2.0-4.0 | TO-220 | 130 | 50-90 | ✔ ใช้ได้ | Vds สูง margin เยอะ Rds ดี แต่หายากกว่าในไทย ราคาสูงขึ้น | FDP2532 MOSFET
📌 เกณฑ์การเลือก: V_ds ≥ 96V (48V×2.0), I_d ≥ 20A (continuous DC ~11A × 2.0 margin) ¦ ขนาดหม้อน้ำ (heatsink) ขึ้นกับ R_ds(on) × I² ¦ ควรขนาน MOSFET 2 ตัว/ขาสำหรับ Rds สูง

## Gate Driver Selection
🔌 Gate Driver Selection ¦ 48 V Inverter ¦ หาซื้อได้ใน Shopee ไทย
★ = แนะนำ ¦ ✔ = ใช้ได้ ¦ ใช้คู่กับ Bootstrap capacitor 100–470 nF สำหรับ High-side drive
Part Number | Manufacturer | ประเภท | V_offset max (V) | Source (A) | Sink (A) | Propagation Delay (ns) | ราคา/ตัว (฿ est.) | Isolation | เลือกใช้ | หมายเหตุ / วิธีใช้ | ค้นหาใน Shopee
IR2110 | Infineon/IR | Half-Bridge (Hi+Lo side) | 600 | 2 | 2 | 120 | 30–60 | ไม่มี (Bootstrap) | ★ แนะนำ | ยอดนิยมที่สุด ใช้ Bootstrap สำหรับ Hi-side ต้องการ cap 100nF ต่อ 1 ขา ใช้ 3 ชิป/3-phase | IR2110 gate driver
IR2104 | Infineon/IR | Half-Bridge (Hi+Lo side) | 600 | 0.6 | 0.6 | 680 | 20–40 | ไม่มี (Bootstrap) | ★ แนะนำ | มี SD pin ในตัว เล็กกว่า IR2110 กระแส drive น้อยกว่า เหมาะงบจำกัด/MOSFET Qg ต่ำ | IR2104 gate driver
EG3013 | EG Semi (CN) | Half-Bridge (Hi+Lo side) | 600 | 1.5 | 1.5 | 150 | 10–25 | ไม่มี (Bootstrap) | ★ แนะนำ | Clone IR2110 ราคาถูกมาก pinout เหมือนกัน หาง่ายมากใน Shopee คุณภาพดีสำหรับต้นแบบ | EG3013 gate driver
IR2101 | Infineon/IR | Half-Bridge (Hi+Lo side) | 600 | 0.2 | 0.2 | 680 | 15–30 | ไม่มี (Bootstrap) | ✔ ใช้ได้ | กระแสต่ำมาก (200mA) ต้องเพิ่ม totem-pole transistor คู่ถ้า MOSFET Qg > 50nC | IR2101 gate driver
TLP250 | Toshiba | Single channel (Isolated) | 35 | 1.5 | 1.5 | 500 | 25–55 | Opto (2500V) | ✔ ใช้ได้ | Isolated ใช้ได้ทั้ง Hi/Lo side แต่ต้องใช้ไฟ isolated ต่อขา ราคาสูงกว่า ใช้ 6 ชิป | TLP250 gate driver opto
TC4420 | Microchip | Single Lo-side Buffer | 18 | 6 | 6 | 45 | 40–80 | ไม่มี | ✔ ใช้ได้ | Low-side เท่านั้น กระแสสูง delay ต่ำ ใช้เป็น driver เสริมต่อจาก IR2110 เพื่อเพิ่ม กระแส | TC4420 mosfet driver
HCPL3120 | Broadcom | Single channel (Isolated) | 30 | 2.5 | 2.5 | 500 | 40–80 | Opto (1414V) | ✔ ใช้ได้ | Isolated กระแสสูงกว่า TLP250 เหมาะงานที่ต้องการ isolation สูง ต้องการไฟแยก/ขา | HCPL3120 HCPL-3120 gate driver
DRV8302 | TI | 3-Phase Integrated | 60 | 1.7 | 2.3 | 200 | 150–300 | ไม่มี | ✔ ใช้ได้ | ไดร์ฟ 3 เฟสในชิปเดียว มี Current sensing OCP ในตัว แต่ราคาสูง หายากใน Shopee | DRV8302 gate driver
📌 สำหรับ 3-phase inverter: ใช้ IR2110/EG3013 จำนวน 3 ชิป (1 ชิป/เฟส) ¦ Bootstrap cap แนะนำ 100–470 nF/ขา (ทนแรงดัน ≥100V) ¦ Gate resistor 10–22 Ω ลด EMI และ ringing

## BOM (Recommended)
📋 BOM – ชุดแนะนำสำหรับ Inverter 3-Phase 48V / 500W
# | รายการ | Part Number | Qty | ราคา/หน่วย (฿ est.) | รวม (฿) | หมายเหตุ | ค้นหาใน Shopee
1 | MOSFET – Power Switch | IRFB4110 | 6 | 60 |  | 6 ตัว สำหรับ 3-phase H-bridge TO-220 | IRFB4110
2 | Gate Driver IC | EG3013 | 3 | 20 |  | 1 ชิปต่อ 1 เฟส (Hi+Lo side) | EG3013 gate driver
3 | Bootstrap Capacitor | 100nF 100V | 6 | 2 |  | 1 ตัวต่อ Hi-side ทนแรงดัน ≥100V | capacitor 100nF 100V
4 | Bootstrap Diode | UF4007 | 3 | 5 |  | Fast recovery 1A/1000V ต่อ Hi-side | UF4007 diode
5 | Gate Resistor (Hi-side) | 10Ω 0.5W | 6 | 1 |  | จำกัดกระแส gate ลด ringing | resistor 10 ohm
6 | Gate Resistor (Lo-side) | 10Ω 0.5W | 6 | 1 |  | จำกัดกระแส gate ลด ringing | resistor 10 ohm
7 | Gate Pull-down Resistor | 10kΩ 0.25W | 6 | 1 |  | ดึง gate ลด float เมื่อ driver ไม่ active | resistor 10k ohm
8 | Decoupling Cap (driver VCC) | 100nF 25V | 3 | 2 |  | ต่อใกล้ขา VCC ของ IC | capacitor 100nF
9 | Heatsink (MOSFET) | TO-220 fin | 6 | 20 |  | Rth ≤ 5 °C/W สำหรับ dissipation ~3W/ตัว | heatsink TO-220
10 | Gate Protection Zener | 1N4746A (18V 1W) | 6 | 3 |  | Clamp Vgs ≤ 18V ต่อ Gate–Source ทุก MOSFET DO-41 | 1N4746A zener 18V
⚡ Power Supply — Gate Driver VCC (48V → 12V) ¦ LM2576HVT-12
11 | Buck Regulator 48V→12V | LM2576HVT-12 | 1 | 60 |  | 3A Step-Down ทน 60V สำหรับ Gate Driver VCC | LM2576HVT-12
12 | Inductor L1 (48V→12V) | 100µH 3A Ferrite | 1 | 35 |  | อิ่มตัว ≥ 3A แกน ferrite | inductor 100uH 3A
13 | Catch Diode D1 (48V→12V) | 1N5822 Schottky 3A | 1 | 8 |  | Schottky 3A/40V fast recovery | 1N5822 Schottky
14 | Input Cap Cin1 (48V→12V) | 100µF 63V Electrolytic | 1 | 12 |  | ทนแรงดัน ≥ 63V ต่อขา Vin LM2576HVT | capacitor 100uF 63V
15 | Output Cap Cout1 (48V→12V) | 100µF 25V Electrolytic | 1 | 8 |  | Output filter ต่อขา Output | capacitor 100uF 25V
⚡ Power Supply — MCU/ESP32 Supply (12V → 5V) ¦ LM2576T-5.0
16 | Buck Regulator 12V→5V | LM2576T-5.0 | 1 | 40 |  | 3A Step-Down Fixed 5V สำหรับ ESP32 | LM2576T-5.0
17 | Inductor L2 (12V→5V) | 100µH 3A Ferrite | 1 | 35 |  | ใช้เบอร์เดียวกับ L1 ได้เลย | inductor 100uH 3A
18 | Catch Diode D2 (12V→5V) | 1N5822 Schottky 3A | 1 | 8 |  | Schottky 3A/40V เหมือน D1 | 1N5822 Schottky
19 | Input Cap Cin2 (12V→5V) | 100µF 25V Electrolytic | 1 | 8 |  | ต่อขา Vin LM2576T-5.0 | capacitor 100uF 25V
20 | Output Cap Cout2 (12V→5V) | 100µF 10V Electrolytic | 1 | 5 |  | Output filter สำหรับ ESP32 supply | capacitor 100uF 10V
ประมาณการรวม (฿)

## Gate Drive Circuit
📐 Gate Drive Circuit – คำอธิบายวงจรและการต่อ (IR2110 / EG3013)
─── POWER SUPPLY ───
VDD (IC logic) | 5V หรือ 3.3V จาก MCU supply
VCC (driver) | 12–15 V สำหรับ drive MOSFET gate (แยกจาก 48V bus)
COM | GND ร่วมของ Low-side และ MCU
─── BOOTSTRAP CIRCUIT (Hi-side) ───
VB | Bootstrap voltage = VCC + VS (floating, ตาม source Hi-side MOSFET)
VS | ต่อกับ Source ของ Hi-side MOSFET (switching node)
Bootstrap diode (D_boot) | UF4007 ต่อจาก VCC → VB ผ่าน diode (cathode→VB, anode→VCC)
Bootstrap cap (C_boot) | 100–470 nF ต่อระหว่าง VB–VS (ทนแรงดัน ≥ V_bus + VCC = 60V → ใช้ 100V)
─── GATE RESISTORS ───
R_g_on (10Ω) | ต่ออนุกรมระหว่าง HO/LO output กับ Gate MOSFET → ชะลอ turn-on ลด di/dt
R_g_off (0Ω–10Ω) | บางวงจรแยก R สำหรับ turn-off เพื่อ trade-off ระหว่าง loss กับ EMI
R_gs (10kΩ) | ต่อระหว่าง Gate–Source ของ MOSFET → ป้องกัน gate float เมื่อ driver ไม่ active
─── DEAD TIME ───
ตั้ง Dead Time | 500 ns จาก MCU firmware หรือ Timer register (ห้าม HI+LO=ON พร้อมกัน)
─── DECOUPLING ───
C_vcc (100nF + 10µF) | ต่อใกล้ขา VCC-COM ของ IC ทุกตัว ป้องกัน voltage dip ตอน switching
─── INPUT SIGNALS ───
HIN | High-side input จาก MCU PWM (active HIGH)
LIN | Low-side input จาก MCU PWM (active HIGH)
SD | Shutdown (IR2104/IR2112) → active LOW หรือ HIGH ขึ้นกับรุ่น อ่าน datasheet
─── THERMAL ───
Heatsink | ต้องการ Rth ≤ (T_j_max – T_amb) / P_loss ต่อตัว
P_loss/ตัว (แนะนำ) | ≈ I²×Rds×0.5 (conduction) + 0.5×Qg×V_gs×f_sw (switching) ≈ 2–5 W/ตัว
Thermal paste | ทาระหว่าง MOSFET กับ heatsink ลด Rth_contact